## Sheet1
功能模块 | 一级 | 二级 | 三级 | 功能描述 | 信号 | coding | 默认值 | 信号类型 | 功能类型 D删除，A增加，U修改 | 备注
空调 | 香氛 | / | / | 删除空调模块香氛功能 | / | / | / | / | D
空调 | 负离子 | / | / | 删除空调模块负离子功能 | / | / | / | / | D
空调 | 电除霜 | 前除霜 | / | 高配全窗电除霜 低配雨刮区电除霜 | HmiDefrstElecReqFrntElecReq | 0 = ActrReq_Off 1 = ActrReq_On | 0 | TX | A
空调 | 电除霜 | 前除霜 | / | 高配全窗电除霜 低配雨刮区电除霜 | HmiDefrstElecReqMirrElecReq | 0 = ActrReq_Off 1 = ActrReq_On | 0 | TX | A
空调 | 电除霜 | 前除霜 | / | 高配全窗电除霜 低配雨刮区电除霜 | HmiDefrstElecReqReElecReq | 0 = ActrReq_Off 1 = ActrReq_On | 0 | TX | A
空调 | 电除霜 | 前除霜 | / | 高配全窗电除霜 低配雨刮区电除霜 | HmiDefrstrElecStsFrnt | 0 = ActrDefrstSts_Off 1 = ActrDefrstSts_On | 0 | RX | A
空调 | 电除霜 | 前除霜 | / | 高配全窗电除霜 低配雨刮区电除霜 | HmiDefrstrElecStsMirrr | 0 = ActrDefrstSts_Off 1 = ActrDefrstSts_On | 0 | RX | A
空调 | 电除霜 | 前除霜 | / | 高配全窗电除霜 低配雨刮区电除霜 | HmiDefrstrElecStsRe | 0 = ActrDefrstSts_Off 1 = ActrDefrstSts_On | 0 | RX | A
空调 | 空调设置 | / | / | 基于636的空调设置下，删除负离子关窗提醒 | / | / | / | / | D
空调 | 空调设置 | / | / | 增加方向盘加热开关 | SteerWhlHeatgOnReq | 0=SteerWhlHeatgOnCmdTyp_Off 1=SteerWhlHeatgOnCmdTyp_Lo 2 = SteerWhlHeatgOnCmdTyp_Med 3 = SteerWhlHeatgOnCmdTyp_Hi 方向盘加热等级描述 | 0 | TX | A | 方向盘加热==“关闭”时，打开方向盘加热，请求应将方向盘加热设置为“高”
空调 | 空调设置 | / | / | 增加方向盘加热开关 | SteerWhlHeatgAvlSts | 0 = StsFd_None 1 = StsFd_On 2 = StsFd_Off 3 = StsFd_Error 4 = StsFd_Functionallimit 5 = StsFd_Energylimit 方向盘加热状态描述 | 2 | Rx | A
空调 | 空调设置 | / | / | 增加方向盘加热开关 | SteerWhlHeatgLvlSts | 0=SteerWhlHeatgOnCmdTyp_Off 1=SteerWhlHeatgOnCmdTyp_Lo 2 = SteerWhlHeatgOnCmdTyp_Med 3 = SteerWhlHeatgOnCmdTyp_Hi 方向盘加热等级描述 | 0 | Rx | A
空调 | 座椅加热 | 前排座椅加热 | 主驾 | 增加前排座椅加热，0，1,2,3等级 | HmiSeatClimaHmiSeatHeatgForRowFirstLe | 0 = SeatClimaLvl_Off 1 = SeatClimaLvl_Lvl1 2 = SeatClimaLvl_Lvl2 3 = SeatClimaLvl_Lvl3 主驾加热，0-1-2-3等级 | 出厂默认设置-OFF，下电不记忆开/关状态 | TX | A | 当驾驶员位置为左侧时：HmiSeatClimaHmiSeatHeatgForRowFirstLe为主驾座椅加热； 当驾驶员位置为右侧时：HmiSeatClimaHmiSeatHeatgForRowFirstLe为副驾座椅加热； 其他通风加热逻辑同上（不包括第二排座椅）
空调 | 座椅加热 | 前排座椅加热 | 主驾 | 增加前排座椅加热，0，1,2,3等级 | DrvrSeatHeatgLvlSts | 0 = SeatClimaLvl_Off 1 = SeatClimaLvl_Lvl1 2 = SeatClimaLvl_Lvl2 3 = SeatClimaLvl_Lvl3 主驾加热，0-1-2-3等级 | 0 | RX | A
空调 | 座椅加热 | 前排座椅加热 | 主驾 | 增加前排座椅加热，0，1,2,3等级 | DrvrSeatHeatgAvlSts | 主驾座椅加热状态描述 0 = StsFd_None 1 = StsFd_On 2 = StsFd_Off 3 = StsFd_Error 4 = StsFd_Functionallimit 5 = StsFd_Energylimit | 2 | RX | A
空调 | 座椅加热 | 前排座椅加热 | 主驾 | 增加前排座椅加热，0，1,2,3等级 | HmiSeatClimaTmrHmiSeatHeatgFirstLeTmr | 5Min, 15Min, 30Min, Continuous heating。 主驾加热时间，5分钟，15分钟，30分钟，持续加热 | 通过CSD开启座椅加热时，默认加热等级3档，加热时间15分钟 | TX | A
空调 | 座椅加热 | 前排座椅加热 | 副驾 | 增加前排座椅加热，0，1,2,3等级 | HmiSeatClimaHmiSeatHeatgForRowFirstRi | 0 = SeatClimaLvl_Off 1 = SeatClimaLvl_Lvl1 2 = SeatClimaLvl_Lvl2 3 = SeatClimaLvl_Lvl3 副驾加热，0-1-2-3等级 | 0 出厂默认设置-OFF，下电不记忆开/关状态 | TX | A
空调 | 座椅加热 | 前排座椅加热 | 副驾 | 增加前排座椅加热，0，1,2,3等级 | PassSeatHeatgLvlSts | 0 = SeatClimaLvl_Off 1 = SeatClimaLvl_Lvl1 2 = SeatClimaLvl_Lvl2 3 = SeatClimaLvl_Lvl3 副驾加热，0-1-2-3等级 | 0 | RX | A
空调 | 座椅加热 | 前排座椅加热 | 副驾 | 增加前排座椅加热，0，1,2,3等级 | PassSeatHeatgAvlSts | 副驾座椅加热状态描述 0 = StsFd_None 1 = StsFd_On 2 = StsFd_Off 3 = StsFd_Error 4 = StsFd_Functionallimit 5 = StsFd_Energylimit | 2 | RX | A
空调 | 座椅加热 | 前排座椅加热 | 副驾 | 增加前排座椅加热，0，1,2,3等级 | HmiSeatClimaTmrHmiSeatHeatgFirstLeTmr | 5Min, 15Min, 30Min, Continuous heating。 副驾加热时间，5分钟，15分钟，30分钟，持续加热 | 通过CSD开启座椅加热时，默认加热等级3档，加热时间15分钟 | RX | A
空调 | 座椅加热 | 前排座椅加热 | / | 增加前排座椅加热，0，1,2,3等级 | PassAirbSts | 0 = OnOff2_On 1 = OnOff2_Off 前排乘客安全气囊启用/禁用状态 | / | Rx | A | IF CC #132 (CUT-OFF SWITCH PASSENGER AIRBAG) =0x01 "Without cut-off switch for airbag" or IF CC #132 ( CUT-OFF SWITCH PASSENGER AIRBAG) !=0x01 and Signal: PassAirbSts = "On" 以上条件下，座椅加热乘客的控制界面可以操作 否则座椅加热乘客的控制界面应置灰不可操作
空调 | 座椅加热 | 后排座椅加热 | 左后座椅 | 新增后排座椅加热功能，0,1,2,3档位 | HmiSeatClimaHmiSeatHeatgForRowSecLe | 0 = SeatClimaLvl_Off 1 = SeatClimaLvl_Lvl1 2 = SeatClimaLvl_Lvl2 3 = SeatClimaLvl_Lvl3 左后座椅加热，0-1-2-3等级 | 0 出厂默认设置-OFF，下电不记忆开/关状态 | TX | A
空调 | 座椅加热 | 后排座椅加热 | 左后座椅 | 新增后排座椅加热功能，0,1,2,3档位 | HmiSeatClimaTmrHmiSeatHeatgSecLeTmr | 5Min, 15Min, 30Min, Continuous heating 左后座椅加热时间，5分钟，15分钟，30分钟，持续加热 | 通过CSD开启座椅加热时，默认加热等级3档，加热时间15分钟 | TX | A
空调 | 座椅加热 | 后排座椅加热 | 左后座椅 | 新增后排座椅加热功能，0,1,2,3档位 | SeatHeatgLvlStsRowSecLe | 0 = SeatClimaLvl_Off 1 = SeatClimaLvl_Lvl1 2 = SeatClimaLvl_Lvl2 3 = SeatClimaLvl_Lvl3 左后座椅加热，0-1-2-3等级 | 0 | Rx | A
空调 | 座椅加热 | 后排座椅加热 | 左后座椅 | 新增后排座椅加热功能，0,1,2,3档位 | SeatHeatgAvlStsRowSecLe | 0 = StsFd_None 1 = StsFd_On 2 = StsFd_Off 3 = StsFd_Error 4 = StsFd_Functionallimit 5 = StsFd_Energylimit 左后座椅加热状态指示描述 | 2 | Rx | A
空调 | 座椅加热 | 后排座椅加热 | 右后座椅 | 新增后排座椅加热功能，0,1,2,3档位 | HmiSeatClimaHmiSeatHeatgForRowSecRi | 0 = SeatClimaLvl_Off 1 = SeatClimaLvl_Lvl1 2 = SeatClimaLvl_Lvl2 3 = SeatClimaLvl_Lvl3 右后座椅加热，0-1-2-3等级 | 0 | TX | A
空调 | 座椅加热 | 后排座椅加热 | 右后座椅 | 新增后排座椅加热功能，0,1,2,3档位 | HmiSeatClimaTmrHmiSeatHeatgSecRiTmr | 5Min, 15Min, 30Min, Continuous heating 右后座椅加热时间，5分钟，15分钟，30分钟，持续加热 | 通过CSD开启座椅加热时，默认加热等级3档，加热时间15分钟 | TX | A
空调 | 座椅加热 | 后排座椅加热 | 右后座椅 | 新增后排座椅加热功能，0,1,2,3档位 | SeatHeatgLvlStsRowSecRi | 0 = SeatClimaLvl_Off 1 = SeatClimaLvl_Lvl1 2 = SeatClimaLvl_Lvl2 3 = SeatClimaLvl_Lvl3 右后座椅加热，0-1-2-3等级 | 0 | Rx | A
空调 | 座椅加热 | 后排座椅加热 | 右后座椅 | 新增后排座椅加热功能，0,1,2,3档位 | SeatHeatgAvlStsRowSecRi | 0 = StsFd_None 1 = StsFd_On 2 = StsFd_Off 3 = StsFd_Error 4 = StsFd_Functionallimit 5 = StsFd_Energylimit 右后座椅加热状态指示描述 | 2 | Rx | A
空调 | 座椅通风 | / | / | 座椅通风等级变更为0,1,2,3，取消自动档位 | HmiSeatClima.HmiSeatVentnForRowFirstLe | 0 = TelmSeatClimaLvl_off 1 = TelmSeatClimaLvl_Lvl1 2 = TelmSeatClimaLvl_Lvl2 3 = TelmSeatClimaLvl_Lvl3 主驾通风等级1,2,3,0 | 0 | TX | U
空调 | 座椅通风 | / | / | 座椅通风等级变更为0,1,2,3，取消自动档位 | HmiSeatClima.HmiSeatVentnForRowFirstRi | 0 = TelmSeatClimaLvl_off 1 = TelmSeatClimaLvl_Lvl1 2 = TelmSeatClimaLvl_Lvl2 3 = TelmSeatClimaLvl_Lvl3 副驾通风等级1,2,3,0 | 0 | TX | U
空调 | 座椅通风 | / | / | 座椅通风等级变更为0,1,2,3，取消自动档位 | HmiSeatClima.HmiSeatVentnForRowSecLe | 0 = TelmSeatClimaLvl_off 1 = TelmSeatClimaLvl_Lvl1 2 = TelmSeatClimaLvl_Lvl2 3 = TelmSeatClimaLvl_Lvl3 左后座椅通风等级1,2,3,0 | 0 | TX | U
空调 | 座椅通风 | / | / | 座椅通风等级变更为0,1,2,3，取消自动档位 | HmiSeatClima.HmiSeatVentnForRowSecRi | 0 = TelmSeatClimaLvl_off 1 = TelmSeatClimaLvl_Lvl1 2 = TelmSeatClimaLvl_Lvl2 3 = TelmSeatClimaLvl_Lvl3 右后座椅通风等级1,2,3,0 | 0 | TX | U
空调 | 座椅按摩 | / | / | 删除按摩功能 | / | / | / | / | D
空调 | 座椅位置功能 | / | / | 删除位置功能 | / | / | / | / | D
Dock栏 | / | / | / | 前除霜改为音乐，见备注图片 | / | / | / | / | U
Dock栏 | / | / | / | 导航改为音量控制，见备注图片 | / | / | / | / | U
Dock栏 | 电除霜 | / | / | 点击电除霜按钮，弹出除霜子功能小弹窗 电除霜小弹窗内，小组件不可编辑 | / | / | / | / | U
Dock栏 | 交互功能 | / | / | dock栏小组件均不可自定义编辑 |  |  |  |  | U
MyCar | 声音 | 音效模式 | / | 沿用FX11音效模式：全车平衡，前排优先，后排优先 | RoomMode | 该信号指示Bose音响效果RoomMode的状态 0 = RoomMode_Stereo_All 全车平衡（立体音） 1 = RoomMode_Stereo_Driver 驾驶（前排）（立体音） 2 = RoomMode_Stereo_Rear 后排（立体音） 3 = RoomMode_Centerpoint_All 全车平衡（中心点） 4 = RoomMode_Centerpoint_Driver_Future 驾驶（前排）（中心点） 5 = RoomMode_Centerpoint_Rear_Future 后排（中心点） 6 = RoomMode_custom | 0 | TX | U
MyCar | 声音 | 音效模式 | / | 沿用FX11音效模式：全车平衡，前排优先，后排优先 | RoomModeSts | 该信号指示Bose音响效果RoomMode的状态 0 = RoomMode_Stereo_All 全车平衡（立体音） 1 = RoomMode_Stereo_Driver 驾驶（前排）（立体音） 2 = RoomMode_Stereo_Rear 后排（立体音） 3 = RoomMode_Centerpoint_All 全车平衡（中心点） 4 = RoomMode_Centerpoint_Driver_Future 驾驶（前排）（中心点） 5 = RoomMode_Centerpoint_Rear_Future 后排（中心点） 6 = RoomMode_custom | 0 | RX | U
MyCar | 声音 | 音效模式 | / | 沿用FX11音效模式：全车平衡，前排优先，后排优先 | SeatSoundPosn | BG（背景媒体音）声音的座椅声音位置 0x0 Driver （前排） 0x1 Rear 0x2 All(Default) 0x3 Custom | 2 | TX | U
MyCar | 声音 | 音效模式 | / | 沿用FX11音效模式：全车平衡，前排优先，后排优先 | SeatSoundPosnSts | BG（背景媒体音）声音的座椅声音位置 0x0 Driver （前排） 0x1 Rear 0x2 All(Default) 0x3 Custom | 2 | RX | U
MyCar | / | / | / | 深浅模式/中控屏亮度/仪表背光亮度调节仍保持在负一屏 无在线壁纸功能 媒体音量 电话音量仍保持在负一屏 | / | / | / | / | /
MyCar | 声音 | 触摸屏声音 | / | 沿用FX11触摸屏声音：无，经典，古钟，急板 | / | / | / | / | U
MyCar | 声音 | 低速行驶提示音 | / | 删除低速行驶音 | / | / | / | / | D
MyCar | 声音 | 系统提示音量 | / | 删除系统提示音量 | / | / | / | / | D
MyCar | 声音 | 导航播报时媒体音降低 | / | 删除导航播报时媒体音降低 | / | / | / | / | D
MyCar | 声音 | 高级设置 | 开机续播音乐 | 删除开机续播音乐 | / | / | / | / | D
MyCar | 声音 | 高级设置 | 均衡器 | 删除40hz选项 | / | / | / | / | D
MyCar | 系统（通用） | 通用 | 版本信息 | 删除涉及网络部分 | / | / | / | / | D
MyCar | 系统（通用） | 应用管理 | / | 删除安全、通知管理、权限管理 | / | / | / | / | D
MyCar | 系统（通用） | 重启车辆网络 | / | 删除重启车辆网络功能 | / | / | / | / | D
MyCar | 系统（通用） | 时间 | / | 删除时区功能，自动设置时间、只保留时间和日期调节 | / | / | / | / | D
MyCar | 驾驶模式 | / | / | 和FX11对齐，变更为智能、经济、舒适、运动 | DrvModReq | 驾驶模式 0 = DrvModReqType1_Undefd 1 = DrvModReqType1_ECO 经济 2 = DrvModReqType1_Comfort_Normal 舒适 3 = DrvModReqType1_Dynamic_Sport 运动 6 = DrvModReqType1_Adaptive 智能 | 0 | TX | U
MyCar | 常用 | 方向盘助力 | / | 删除标准模式，保留轻柔、稳重 | SteerSetgSteerMod | 方向盘助力模式 0 = SteerMod_Ukwn 1 = SteerMod_Mod1 自动模式，即关联驾驶模式 2 = SteerMod_Mod2 关闭自动模式，即不关联驾驶模式 | 0 | TX | U
MyCar | 常用 | 方向盘助力 | / | 删除标准模式，保留轻柔、稳重 | SteerSetgSteerAsscLvl | 方向盘助力等级 0 = SteerAsscLvl_Ukwn 1 = SteerAsscLvl_Lvl1 稳重 3 = SteerAsscLvl_Lvl3 轻柔 | 0 | RX | U
MyCar | 常用 | 大灯控制 | / | 删除大灯控制功能 | / | / | / | / | D
MyCar | 常用 | 座椅 | / | 删除座椅相关功能按钮 | / | / | / | / | D
MyCar | 常用 | 抬头显示HUD | / | 删除抬头显示AR模式 | / | / | / | / | D
MyCar | 搜索 | / | / | 删除搜索功能 | / | / | / | / | D
MyCar | 天窗 | / | / | 删除天窗功能 | / | / | / | / | D
MyCar | 灯光 | / | / | 删除车外灯光秀 | / | / | / | / | D
MyCar | 车锁钥匙 | / | / | 删除车锁钥匙对应功能按钮，迁移至车辆设置 | / | / | / | / | D
MyCar | 车辆设置 | 底盘动力 | AutoHold | 增加车辆设置--底盘动力--AutoHold 沿用FX11 | AutoHldSoftSwtCtrlSt | 0 = OnOff1_Off 1 = OnOff1_On |  | TX | A
MyCar | 车辆设置 | 底盘动力 | AutoHold | 增加车辆设置--底盘动力--AutoHold 沿用FX11 | AutHldSoftSwtEnaSts | 0 = OnOff1_Off 1 = OnOff1_On |  | RX | A
MyCar | 车辆设置 | 底盘动力 | ESC运动模式 | 增加车辆设置--底盘动力--ESC运动模式 沿用FX11 | EscSptModReqdByDrvr | 0 = NoYes1_No 1 = NoYes1_Yes | 0 | TX | A | 以下条件，ESC Sport将无法激活： 1. EscSt = "TmpErr" or "PrmntErr" 2.AsyALgtIndcr==0x3¦¦0x4 or AsyALatIndcr ==0x3¦¦0x4 or AsyHandsOffIndcrGrp ==0x3¦¦0x4¦¦0x5 3.CrsCtrlrSts=0x3_Active 4.AdjSpdLimnSts=0x3_Active or 0x4_Override
MyCar | 车辆设置 | 底盘动力 | ESC运动模式 | 增加车辆设置--底盘动力--ESC运动模式 沿用FX11 | EscStEscSt | 0 = EscSt1_Inin 1 = EscSt1_Ok 打开 2 = EscSt1_TmpErr 3 = EscSt1_PrmntErr 4 = EscSt1_UsrOff 关闭 | 4 | RX | A
MyCar | 车辆设置 | 底盘动力 | ESC运动模式 | 增加车辆设置--底盘动力--ESC运动模式 沿用FX11 | AsyALgtIndcr | 0 = AsyIndcrDispSts_NoDisp 1 = AsyIndcrDispSts_OffDisp 2 = AsyIndcrDispSts_StandByDisp 3 = AsyIndcrDispSts_ActiveDisp 4 = AsyIndcrDispSts_OverrideDisp 5 = AsyIndcrDispSts_FailureDisp 6 = AsyIndcrDispSts_Passive | / | RX | A
MyCar | 车辆设置 | 底盘动力 | ESC运动模式 | 增加车辆设置--底盘动力--ESC运动模式 沿用FX11 | AsyALatIndcr | 0 = AsyIndcrDispSts_NoDisp 1 = AsyIndcrDispSts_OffDisp 2 = AsyIndcrDispSts_StandByDisp 3 = AsyIndcrDispSts_ActiveDisp 4 = AsyIndcrDispSts_OverrideDisp 5 = AsyIndcrDispSts_FailureDisp 6 = AsyIndcrDispSts_Passive | / | RX | A
MyCar | 车辆设置 | 底盘动力 | ESC运动模式 | 增加车辆设置--底盘动力--ESC运动模式 沿用FX11 | AsyHandsOffIndcrGrp.AsyHandsOffIndcr | 0 = AsyHandsOffIndcr_NoDisp 1 = AsyHandsOffIndcr_OffDisp 2 = AsyHandsOffIndcr_StandByDisp 3 = AsyHandsOffIndcr_ActiveDisp 4 = AsyHandsOffIndcr_OverrideDisp 5 = AsyHandsOffIndcr_FailureDisp 6 = AsyHandsOffIndcr_ActiveHandsOn 7 = AsyHandsOffIndcr_Reserved | / | RX | A
MyCar | 车辆设置 | 底盘动力 | ESC运动模式 | 增加车辆设置--底盘动力--ESC运动模式 沿用FX11 | CrsCtrlrSts | 1 = CrsCtrlrSts1_Off 2 = CrsCtrlrSts1_Stb 3 = CrsCtrlrSts1_Actv | / | RX | A
MyCar | 车辆设置 | 底盘动力 | ESC运动模式 | 增加车辆设置--底盘动力--ESC运动模式 沿用FX11 | AdjSpdLimnSts | 1 = AdjSpdLimnSts2_Off 2 = AdjSpdLimnSts2_Stb 3 = AdjSpdLimnSts2_Actv 4 = AdjSpdLimnSts2_Ovrd | / | RX | A
MyCar | 车辆设置 | 底盘动力 | 发动机启停 | 增加车辆设置--底盘动力--发动机启停 沿用FX11 | EngStrtStopSetg | 0 = OnOff2_On 1 = OnOff2_Off | / | TX | A
MyCar | 车辆设置 | 底盘动力 | 熄火自动驻车 | 增加车辆设置--底盘动力--熄火自动驻车 沿用FX11 | EpbApplyAutSetgSts | 0 = OnOff1_Off 1 = OnOff1_On | / | TX | A
MyCar | 车辆设置 | 底盘动力 | 陡坡缓降 | 增加车辆设置--底盘动力--陡坡缓降 沿用FX11 | HillDwnCtrlSt | 0 = OnOff1_Off 1 = OnOff1_On | / | TX | A
MyCar | 车辆设置 | 底盘动力 | 陡坡缓降 | 增加车辆设置--底盘动力--陡坡缓降 沿用FX11 | SwtStsforHillDwnCtrl | 0 = EnableDisableCoding_Disabled 1 = EnableDisableCoding_Enabled | / | RX | A
MyCar | 车辆设置 | 更多设置 | 手机无线充电 | 增加车辆设置--更多设置--手机无线充电功能 沿用FX11 | WirelschrgActvReqFromHmi | 无线充电请求 0 = OnOff1_Off 1 = OnOff1_On | 1 | TX | A
MyCar | 车辆设置 | 更多设置 | 行车娱乐限制 | 增加车辆设置--更多设置--行车娱乐限制 沿用FX11 | / | / | Idle | / | A | 没有信号下发，HU内部逻辑。此开关开启后，监测到车速大于15kmh会触发弹窗
MyCar | 车辆设置 | 行程数据 | 全部行程电脑清零 | 增加车辆设置--行程数据--全部行程电脑清零功能 沿用FX11 | RstTripCompterDataRstALL | 0 =IdRst_Idle 1 = IdRst_Reset | Idle | 内部信号 | A
MyCar | 车辆设置 | 行程数据 | 小计里程清零 | 增加车辆设置--行程数据--小计里程清零功能 沿用FX11 | RstTripCompterDataRstTrip | 0 =IdRst_Idle 1 = IdRst_Reset | Idle | 内部信号 | A
MyCar | 车辆设置 | 行程数据 | 平均车速清零 | 增加车辆设置--行程数据--平均车速清零功能 沿用FX11 | RstTripCompterDataRstAVS | 0 =IdRst_Idle 1 = IdRst_Reset | Idle | 内部信号 | A
MyCar | 车辆设置 | 行程数据 | 行驶时间清零 | 增加车辆设置--行程数据--行驶时间清零功能 沿用FX11 | RstTripCompterDataRstEDT | 0 =IdRst_Idle 1 = IdRst_Reset | Idle | 内部信号 | A
MyCar | 车辆设置 | 行程数据 | 平均油耗清零 | 增加车辆设置--行程数据--平均油耗清零功能 沿用FX11 | RstTripCompterDataRstAFC | 0 =IdRst_Idle 1 = IdRst_Reset | Idle | 内部信号 | A
MyCar | 车辆设置 | 行程数据 | 停车清零 | 增加车辆设置--行程数据--停车清零功能 沿用FX11 | AutRstTripCompterSet | 0 = AutRst_Prkg | / | 内部信号 | A
MyCar | 车辆设置 | 行程数据 | 加油清零 | 增加车辆设置--行程数据--加油清零功能 沿用FX11 | AutRstTripCompterSet | 1 = AutRst_RefuOrChrg | / | 内部信号 | A
MyCar | 车辆设置 | 方向盘自定义按键 | / | 仅保留后视镜调节功能，见备注UI | / | / | / | / | U
MyCar | 车辆设置 | 车锁钥匙 | / | 将636原有的车锁钥匙功能，迁移至车辆设置--车锁钥匙 且，删除了驻车自动解锁。 | / | / | / | / | U
MyCar | 车辆设置 | 方便进出 | / | 新增车辆设置--方便进出功能 | EasyInOutDrvrSeatAdjmtSts | 0 = OnOff1_Off 1 = OnOff1_On | / | TX | A | 当进出功能激活时，HMI应弹出停止调整弹出框“停止”，当用户点击“停止”按钮时，弹出窗口将消失。同时，HMI发送一个信号MemSoftBtnPsd.MemBtn1=0x01（true）发送至设置管理系统，座椅和 信号变为false后，方向盘停止调整。 如果用户没有点击“停止”按钮，当信号AutMoveDispToHmi=0x01和0x03（座椅和方向盘末端的自动移动），方便的进出过程结束，然后弹出窗口消失。
MyCar | 车辆设置 | 方便进出 | / | 新增车辆设置--方便进出功能 | AutMoveDispToHmi （Seat/steer wheel/mirror/HUD automatic move display request, send to HMI） | 0 = DispInfo_Idle 1 = DispInfo_EasyInDisplay 进 2 = DispInfo_EasyInNotDisplay 3 = DispInfo_EasyOutDisplay 出 4 = DispInfo_EasyOutNotDisplay 5 = DispInfo_MemoryPositionDisplay 6 = DispInfo_MemoryPositionNotDisplay | / | RX | A
MyCar | 车辆设置 | 方便进出 | / | 新增车辆设置--方便进出功能 | MemSoftBtnPsdMemBtn1 | 0 = Boolean_FALSE 1 = Boolean_TRUE |  | TX | A
MyCar | 车辆设置 | 雨刮设置 |  | 新增雨刮设置，沿用FX11---前雨刮 | WiprFrntSrvModReq | 0 = NoActn 1 = ActvtSrvPosn激活 2 = DeActvtSrvPosn关闭 |  | TX | A
MyCar | 车辆设置 | 雨刮设置 |  | 新增雨刮设置，沿用FX11---前雨刮 | WiprInPosnForSrv | 0 = OnOff1_Off 1 = OnOff1_On |  | RX | A
MyCar | 车辆设置 | 雨刮设置 |  | 新增雨刮设置，沿用FX11---后雨刮 | WiprReSrvModReq | 0 = NoActn 1 = ActvtSrvPosn激活 2 = DeActvtSrvPosn关闭 |  | TX | A | Car Config 124 REAR WINDOW WIPER 01 No rear window wiper 02 Rear Window wiper with washer 80 Single ARM 81 Conventional RR wiper with self-resetting
MyCar | 车辆设置 | 雨刮设置 |  | 新增雨刮设置，沿用FX11---后雨刮 | WiprReInPosnForSrv | 0 = OnOff1_Off 1 = OnOff1_On |  | RX | A
MyCar | 智能驾驶 | 智能驾驶辅助 | 巡航自动限速辅助 | 新增智能驾驶 -智能驾驶辅助 -巡航自动限速辅助，沿用FX11 | AccFusnTrfcReqOnOff1 | 0 = OnOff1_Off 1 = OnOff1_On |  | TX
MyCar | 智能驾驶 | 智能驾驶辅助 | 拨杆变道辅助 | 新增智能驾驶 -智能驾驶辅助 -拨杆变道辅助 沿用FX11 | IHUSetDispAD | 0 = SettingDispSts_Normal 1 = SettingDispSts_AlcaUnavailable 2 = SettingDispSts_BothUnavailable 3 = SettingDispSts_TsiFusnUnavailable |  | RX |  | 如果IHUSetDispAD =0x2 ¦¦ 0x3，则不应点击该设置（UE应显示灰色状态，HMI保持之前的设置状态）。 否则，应该点击该设置
MyCar | 智能驾驶 | 车道保持辅助 | 车道保持辅助 | 新增智能驾驶- 车道保持辅助 -车道保持辅助 沿用FX11 | LaneKeepAidActvSts | 0 = OnOff1_Off 1 = OnOff1_On
MyCar | 智能驾驶 | 超速报警 |  | 超速报警信号说明，非变更点 | SpeedWarnOnOffReq | 0 = OnOff1_Off 1 = OnOff1_On |  | 内部信号 | / | 中控打开关闭按钮信号
MyCar | 智能驾驶 | 超速报警 |  | 超速报警信号说明，非变更点 | SpeedWarnSetReq.VeSpdIndcdUnit | VehSpdIndcdUnit 0 = VehSpdIndcdUnit_Kmph VehSpdIndcdUnit 1 = VehSpdIndcdUnit_Mph VehSpdIndcdUnit 2 = VehSpdIndcdUnit_UkwnUnit |  | 内部信号 | / | 速度单位信号
MyCar | 智能驾驶 | 超速报警 |  | 超速报警信号说明，非变更点 | SpeedWarnSetReq.VehSpdIndcd | / |  | 内部信号 | / | 车速值
车外扬声器 | 车外扬声器 | / | / | 整模块删除 | / | / | / | / | D
Launcher | 系统设置 | 时钟 | / | G636基础上保留时间显示，并在中控大屏增加调整时间功能 | TiAndDateIndcnDataValid | 时间信号使能 0=NoYes1_No 1=NoYes1_Yes | 0 | Rx | A
Launcher | 系统设置 | 时钟 | / | G636基础上保留时间显示，并在中控大屏增加调整时间功能 | TiAndDateIndcnYr1 | 年（值范围0-99 | 0 | Rx | A
Launcher | 系统设置 | 时钟 | / | G636基础上保留时间显示，并在中控大屏增加调整时间功能 | TiAndDateIndcnMth1 | 月（值范围1-12） | 1 | Rx | A
Launcher | 系统设置 | 时钟 | / | G636基础上保留时间显示，并在中控大屏增加调整时间功能 | TiAndDateIndcnDay | 日（值范围1-31） | 1 | Rx | A
Launcher | 系统设置 | 时钟 | / | G636基础上保留时间显示，并在中控大屏增加调整时间功能 | TiAndDateIndcnHr1 | 时（值范围0-23 | 0 | Rx | A
Launcher | 系统设置 | 时钟 | / | G636基础上保留时间显示，并在中控大屏增加调整时间功能 | TiAndDateIndcnMins1 | 分（值范围0-59） | 0 | Rx | A
Launcher | 系统设置 | 时钟 | / | G636基础上保留时间显示，并在中控大屏增加调整时间功能 | TiAndDateIndcnSec1 | 秒（值范围0-59） | 0 | Rx | A
Launcher | 系统设置 | 时钟 | / | G636基础上保留时间显示，并在中控大屏增加调整时间功能 | ClkFmtForUseInt |  | / | 内部信号 | A | 内部信号时间格式的显示，12h-AM/PM/24h，从中控系统设置时间格式选项获取ClkFmtForUseInt=0（24小时制）ClkFmtForUseInt=1（12小时制）
Launcher | 系统设置 | 时钟 | / | G636基础上保留时间显示，并在中控大屏增加调整时间功能 | DateFmtForUseInt |  | / | 内部信号 | A | 内部信号日期格式的显示，YMDorDMYorMDY
Launcher | 系统设置 | 时钟 | / | G636基础上保留时间显示，并在中控大屏增加调整时间功能 | CI_TimeAndDateIndicated.format |  | / | 内部信号 | A | 内部信号0=24小时制，1=AM2=PM
Launcher | 天气 | / | / | 删除天气显示 | / | / | / | / | D
Launcher | 桌面交互 | / | / | 删除桌面APP小组件显示 | / | / | / | / | D
Launcher | 组件编辑 | / | / | 删除组件编辑功能 | / | / | / | / | D
Launcher | 桌面壁纸编辑 | / | / | 删除壁纸中更多功能 | / | / | / | / | D
应用商店 | APP相关 | / | / | 1-APP商城 2-APP开发 3-第三方车内APP 均删除 | / | / | / | / | U | 仅保留自车APP
应用商店 | APP相关 | 小程序 | / | 小程序-删除 | / | / | / | / | D
应用商店 | APP相关 | 搜索 | 热门搜索 | 热门搜索-删除 | / | / | / | / | D
应用商店 | APP相关 | 搜索 | 筛选栏 | 筛选选项综合-小程序 删除 | / | / | / | / | U | 只保留我的应用
应用商店 | APP相关 | 搜索 | 语音搜索 | 语音搜索-删除 | / | / | / | / | D
展车模式 | 展车模式 | / | / | 整模块删除 | / | / | / | / | D
负一屏 | 驾驶模式 | / | / | 驾驶模式仅支持经济，舒适，运动和智能 | DrvModReq | 驾驶模式 0=DrvModReqType1_Undefd 1=DrvModReqType1_ECO 2=DrvModReqType1_Comfort_Normal 3=DrvModReqType1_Dynamic_Sport 6=DrvModReqType1_Adaptive | 0 | TX | U | 驾驶模式仅生效经济，舒适，运动和智能即0x1/2/3/6
负一屏 | 灯光-氛围灯 | / | / | 主题颜色以Fx11:旭日晖、芳草露、深海蔚、星云缦、胭脂沁为准 | AmbLiAllOnOff1 | 氛围灯总开关 0=OnOff1_Off 1=OnOff1_On | 1 | TX | U | AmbReq2_Orange=1 ，RGB(255,125,0) AmbReq2_Orange=2 ，RGB(88,43,131) AmbReq2_Orange=3 ，RGB(219,229,65) AmbReq2_Orange=4 ，RGB(19,98,168) AmbReq2_Orange=5 ，RGB(198,53,99)
负一屏 | 灯光-氛围灯 | / | / | 主题颜色以Fx11:旭日晖、芳草露、深海蔚、星云缦、胭脂沁为准 | AmbLiColorModReq | 氛围灯主题色模式选择 0=AmbReq2_NoReq 1=AmbReq2_Orange 2=AmbReq2_Purple 3=AmbReq2_Yellow 4=AmbReq2_Blue 5=AmbReq2_Red | 0 | TX | U | AmbReq2_Orange=1 ，RGB(255,125,0) AmbReq2_Orange=2 ，RGB(88,43,131) AmbReq2_Orange=3 ，RGB(219,229,65) AmbReq2_Orange=4 ，RGB(19,98,168) AmbReq2_Orange=5 ，RGB(198,53,99)
负一屏 | 灯光-氛围灯 | / | / | 主题颜色以Fx11:旭日晖、芳草露、深海蔚、星云缦、胭脂沁为准 | AmbLiModAmbLiMod | 环境光模式设置 0=AmbLiMod_None 1=AmbLiMod_CustomizedMode 2=AmbLiMod_DriveMode 3=AmbLiMod_MusicShowMode 4=AmbLiMod_WeatherIndn 5=AmbLiMod_ThemeMode 6=AmbLiMod_TimeMode 7=AmbLiMod_ColorStyleMode | 0 | TX | U
负一屏 | 灯光-氛围灯 | / | / | 主题颜色以Fx11:旭日晖、芳草露、深海蔚、星云缦、胭脂沁为准 | AmbLiModExt | 环境光模式设置扩展信号 0=AmbLiMod01_None 1=AmbLiMod01_CustomizedMode 2=AmbLiMod01_DriveMode 3=AmbLiMod01_MusicShowMode 4=AmbLiMod01_WeatherIndn 5=AmbLiMod01_ThemeMode 6=AmbLiMod01_TimeMode 7=AmbLiMod01_ColorStypeMode 8=AmbLiMod01_MultiColorMode 9=AmbLiMod01_ColorMode 10=AmbLiMod01_FlowMode | 0 | TX | U
负一屏 | 灯光-氛围灯 | 氛围灯联动 | 空调联动 | 删除语音，迎宾，副驾，保留空调与音乐联动，详情见图 | AmbLiClimateCorrlnReqOnOff1 | 0 = OnOff1_Off 1 = OnOff1_On | 1 | / | U
负一屏 | 灯光-氛围灯 | 氛围灯联动 | 音乐联动 | 删除语音，迎宾，副驾，保留空调与音乐联动，详情见图 | SigGroup 1 MusicInfoSeg11, MusicInfoSeg12, MusicInfoSeg13, MusicInfoSeg21, MusicInfoSeg22, MusicInfoSeg23 |  | 0 | / | U | If Car config 183 = 0x13 and PA_AmbientLightAnimation.Data = 7(Music show) 配置下使用此方案
负一屏 | 灯光-氛围灯 | 氛围灯联动 | 音乐联动 | 删除语音，迎宾，副驾，保留空调与音乐联动，详情见图 | SigGroup 2 MusicInfoSeg11, MusicInfoSeg12, MusicInfoSeg13, MusicInfoSeg21, MusicInfoSeg22, MusicInfoSeg23 |  | 0 | / | U | If Car config 183 = 0x80 and PA_AmbientLightAnimation.Data = 7(Music show) 配置下使用此方案
负一屏 | 更多音量 | / | / | 删除导航音量，车外扬声器音量和语音音量，保留电话和多媒体音量调节详情见图 | / | / | / | / | U
负一屏 | 后视镜调节 | / | / | 后视镜调节-删除 | / | / | / | / | D
新手引导 | 新手引导 | / | / | 整模块删除 | / | / | / | / | D
图库 | 照片 | / | / | 照片-删除 | / | / | / | / | D
图库 | 云相册 | / | / | 云相册-删除 | / | / | / | / | D
图库 | 行车记录仪 | / | / | 行车记录仪-删除 | / | / | / | / | D
日程 | 日程 | / | / | 整模块删除 | / | / | / | / | D
能量管理 | 能量管理 | / | / | 整模块删除 | / | / | / | / | D
零屏 | 零屏 | / | / | 整模块删除 | / | / | / | / | D
个人中心 | 个人中心 | / | / | 整模块删除 | / | / | / | / | D
服务大厅 | 服务大厅 | / | / | 整模块删除 | / | / | / | / | D
代客模式 | 代客模式 | / | / | 整模块删除 | / | / | / | / | D
电话 | 通话详情 | / | / | 左上角通话界面收起按钮--删除 | / | / | / | / | D
电话 | 通话详情 | / | / | 超过十六位拨号处理办法:中间部分用...表示，不算字符，共显示16个字符，详情见备注 | / | / | / | / | U
电话 | 来电 | 弹窗显示 | / | 弹窗来电时，静音按钮--删除 | / | / | / | / | U
车机保养 | 车机保养 | / | / | 整模块删除 | / | / | / | / | D
分屏 | 分屏 | / | / | 整模块删除 | / | / | / | / | D
主题 | 主题 | / | / | 整模块删除 | / | / | / | / | D
场景广场 | 场景广场 | / | / | 整模块删除 | / | / | / | / | D
多媒体 | 电台 | AM/FM/DAB | / | 新增AM/FM/DAB模块，详情见SRD | / | / | / | / | A
多媒体 | 在线音乐 | / | / | 网络连接删除，在线音乐删除 | / | / | / | / | D
多媒体 | 电台 | AM/FM/DAB | AM/FM | FM/AM下频率微调方式:点击or滑动 | / | / | / | / | A
多媒体 | 电台 | AM/FM/DAB | DAB | 删除历史记录 UI对齐SRD，SRD不涉及历史记录 | / | / | / | / | D
状态栏 | 无线充电 | / | / | 沿用FX11：3种充电状态 正在充电；充电完成；充电异常 | WirelschrgActvReqFromHmi | 无线充电请求 0 = OnOff1_Off 1 = OnOff1_On | / | TX | A
状态栏 | 无线充电 | / | / | 使用FX11：3种充电状态 正在充电；充电完成；充电异常 | WPCModuleSts | 0 = WPCModuleSts_OverTemperatureProtected 1 = WPCModuleSts_Standby 2 = WPCModuleSts_Charging 3 = WPCModuleSts_FOD 4 = WPCModuleSts_VoltageProtected 5 = WPCModuleSts_OverPowerProtected 6 = WPCModuleSts_Transmittingcoildisable 7 = WPCModuleSts_OFF 8 = WPCModuleSts_ChargingCompleted | / | RX | A | 当 WPC_Status =1[Standby] 时，WPC 状态为“standby” 当 WPC_Status =2[Charging] 或10[50WCharging] 时，WPC 状态为“正在充电” 当 WPC_Status =8[ChargingCompleted] 时，WPC 状态为“充满电” 当 WPC_Status =0[OverTemperatureProtected] 或 3[FOD] 或 4[VoltageProtected] 或5[OverPowerProtected] 或 6[Transmittingcoildisable]，WPC 状态为 '充电异常‘ 有一个内部变量WPC_Status，表示WPC的状态，需要设置WPC_Status 根据以下要求周期性地取值： 如果只接收 WPCModuleSts，不接收 WPCModuleStsBNCM2，则 WPC_Status = WPCModuleSts 如果只接收 WPCModuleStsBNCM2，不接收 WPCModuleSts，则 WPC_Status = WPCModuleStsBNCM2 如果 WPCModuleSts 超时且 WPCModuleStsBNCM2 没有超时，则 WPC_Status =WPCModuleStsBNCM2 如果 WPCModuleSts 没有超时且 WPCModuleStsBNCM2 超时，则 WPC_Status = WPCModuleSts 如果 WPCModuleSts 超时且 WPCModuleStsBNCM2 超时，则 IHU 应保持最后的 WPC_Status。
状态栏 | 无线充电 | / | / | 使用FX11：3种充电状态 正在充电；充电完成；充电异常 | WPCModuleStsBNCM2 | 0 = WPCModuleSts_OverTemperatureProtected 1 = WPCModuleSts_Standby 2 = WPCModuleSts_Charging 3 = WPCModuleSts_FOD 4 = WPCModuleSts_VoltageProtected 5 = WPCModuleSts_OverPowerProtected 6 = WPCModuleSts_Transmittingcoildisable 7 = WPCModuleSts_OFF 8 = WPCModuleSts_ChargingCompleted | / | RX | A | 当 WPC_Status =1[Standby] 时，WPC 状态为“standby” 当 WPC_Status =2[Charging] 或10[50WCharging] 时，WPC 状态为“正在充电” 当 WPC_Status =8[ChargingCompleted] 时，WPC 状态为“充满电” 当 WPC_Status =0[OverTemperatureProtected] 或 3[FOD] 或 4[VoltageProtected] 或5[OverPowerProtected] 或 6[Transmittingcoildisable]，WPC 状态为 '充电异常‘ 有一个内部变量WPC_Status，表示WPC的状态，需要设置WPC_Status 根据以下要求周期性地取值： 如果只接收 WPCModuleSts，不接收 WPCModuleStsBNCM2，则 WPC_Status = WPCModuleSts 如果只接收 WPCModuleStsBNCM2，不接收 WPCModuleSts，则 WPC_Status = WPCModuleStsBNCM2 如果 WPCModuleSts 超时且 WPCModuleStsBNCM2 没有超时，则 WPC_Status =WPCModuleStsBNCM2 如果 WPCModuleSts 没有超时且 WPCModuleStsBNCM2 超时，则 WPC_Status = WPCModuleSts 如果 WPCModuleSts 超时且 WPCModuleStsBNCM2 超时，则 IHU 应保持最后的 WPC_Status。
状态栏 | 网络连接 | Wifi | / | 整模块删除 | / | / | / | / | D
状态栏 | 网络连接 | 热点 | / | 整模块删除 | / | / | / | / | D
状态栏 | 网络连接 | 网络信号 | / | 整模块删除 | / | / | / | / | D

## 配置表
前排座椅加热 | 180 | HEATED FRONT SEATS | To activate/deactivate seat climate functions depending on vehicle equippment. | 1 | Without heated front seats | 无前排加热
|  |  |  | 2 | Heated front seats | 有前排座椅加热
|  |  |  | 80 | Heated driver seats only | 仅主驾座椅加热
后排座椅加热 | 181 | HEATED REAR SEAT | To activate/deactivate functions depending on vehicle equippment. | 1 | Without heated rear seat | 无后排座椅加热
|  |  |  | 2 | Heated rear seat | 有后排座椅加热
前排通风 | 179 | FRONT SEAT VENTILATION | Activation and control of the air flow through seat surfaces. | 1 | Without ventilated seats | 无座椅通风
|  |  |  | 2 | Ventilated seats | 有座椅通风
|  |  |  | 3 | Ventilated seat, driver seat | 主驾座椅通风
|  |  |  | 80 | Ventilated seat, passenger seat | 副驾座椅通风
|  |  |  | 81 | Ventilated seats(cushion only) | 通风座椅（仅限座垫）
|  |  |  | 82 | Ventilated seat, driver seat(cushion only) | 主驾通风座椅（仅限座垫）
|  |  |  | 83 | Ventilated seat, passenger seat(cushion only) | 副驾通风座椅（仅限座垫）
后排通风 | 189 | REAR SEAT VENTILATION | Ventilation for rear seats will be available for some variants. SW needs to know when function is available. KDP structure is not be available yet(?). Temporarily until then, value 0x01 is set for all vehicles. | 1 | Without rear seat ventilation
|  |  |  | 2 | With rear seat ventilation
安全气囊（和座椅通风加热有关联） | 132 | CUT-OFF SWITCH PASSENGER AIRBAG | (Not available) | 1 | Without Cut-Off Switch Passenger Airbag | 未切断开关乘客安全气囊 | IF CC #132 (CUT-OFF SWITCH PASSENGER AIRBAG) =0x01 "Without cut-off switch for airbag" or IF CC #132 ( CUT-OFF SWITCH PASSENGER AIRBAG) !=0x01 and Signal: PassAirbSts = "On" 以上条件下，座椅加热乘客的控制界面可以操作 否则座椅加热乘客的控制界面应置灰不可操作
|  |  |  | 2 | Cut-Off Switch Passenger AirBag | 切断开关乘客安全气囊
驾驶位置 | 8 | STEERING WHEEL POSITION |  | 1 | Left Hand Drive | 左边主驾
|  |  |  | 2 | Right Hand Drive | 右边主驾
电加热除霜（前后） | 122 | HEATED WINDSCREEN | Need to know if the vehicle is equiped with a Electrical Windscreen Defroster (PTC not included). | 1 | No Heated Frontscreen | 无电加热除霜
|  |  |  | 2 | Heated Frontscreen | 有电加热除霜
全景配置 | 154 | PARKING CAMERA | WAM (Wide Angle Vision Module) is the new park assist camera system for the SPA platform. WAM will be available in four different configurations. | 1 | Without Parking Camera | 无倒车影像
|  |  |  | 2 | Rear Parking Camera | 后倒车影像
|  |  |  | 3 | Parking camera 360 | 360全景
语言区域 | 220 | LANGUAGE REGION | Language region shall be used to set availible systemlanguage in the Car. It shall be set in the same manner as the Navigation parameter #209. But it is needed for car without navigaton also. | 2 | Language Region for Europe | 欧洲语言地区
|  |  |  | 3 | Language Region for North America | 北美语言地区
|  |  |  | 4 | Language Region for South America | 南美洲语言地区
|  |  |  | 5 | Language Region for Middle East/Africa | 中东/非洲语言地区
|  |  |  | 6 | Language Region for South East Asia | 东南亚语言地区
|  |  |  | 8 | Language Region for Russia | 俄罗斯语言地区
|  |  |  | 81 | Language Region for East-Euro | 东欧语言地区
默认语言配置 | 197 | SYSTEM LANGUAGE | Configuration to be used to set default text system language in the Infotainment Head Unit (IHU). | 1 | Arabic | 阿拉伯语
|  |  |  | 2 | Chinese Simp Man | 中文
|  |  |  | 9 | English | 英语
|  |  |  | 19 | Russian | 俄语
|  |  |  | 1A | Spanish | 西班牙语
HUD抬头显示仪 | 158 | HEAD UP DISPLAY | Since vehicle speed shall have an option to be shown in HUD, the system and HMI need to know if there is a HUD in the vehicle or not. | 1 | With Head Up Display, FCW | 当=3时 ，无HUD功能
|  |  |  | 2 | With Head Up Display, graphic
|  |  |  | 3 | Without Head Up Display
|  |  |  | 4 | With Head Up Display, graphic 2
|  |  |  | 5 | With Head Up Display, graphic 3
|  |  |  | 6 | Combined Head Up Display, graphic
经济模式 | 597 | ECO Mode | Drive mode type for OTA | 1 | N ECO Mode | 无
|  |  |  | 2 | ECO Mode | 有
标准模式 | 598 | Normal Mode | Drive mode type for OTA | 1 | N Normal Mode | 无
|  |  |  | 2 | Normal Mode | 有
运动模式 | 599 | Sport Mode | Drive mode type for OTA | 1 | N Sport Mode | 无
|  |  |  | 2 | Sport Mode | 有
智能模式 | 610 | Adaptive Mode | Drive mode type for OTA | 1 | N Adaptive Mode | 无
|  |  |  | 2 | Adaptive Mode | 有
方向盘-动力转向 | 16 | POWER STEERING PERSONALISATION | The purpose of the parameter is to be able to sell Steering Personalization as an option. The functionality is implemented in software only (PSCM node). | 1 | Without Electro Power Steering Personalisation | 无
|  |  |  | 2 | With Electro Power Steering Personalisation | 有
方向盘转向-个人模式 | 603 | Individual Mode | Drive mode type for OTA | 1 | N Individual Mode | 无
|  |  |  | 2 | Individual Mode | 有
头枕音响 | 636 | HEADREST AUDIO | Used to identify the headrest audio configuration information of the vehicle | 1 | Without headrest audio | 无
|  |  |  | 2 | With headrest audio | 有
均衡器 | 466 | AMPLIFIER VARIANT | To Identify the type and variant of Amplifier | 1 | 6 speaker IHU Internal amplifier | CC466=80 74174 v10
|  |  |  | 2 | 6 speaker external amplifier
|  |  |  | 3 | 8 Speaker Amplifier
|  |  |  | 4 | 9 Speaker External Amplifier
|  |  |  | 5 | 10 Speaker External Amplifier Variant 1
|  |  |  | 6 | 10 Speaker External Amplifier Variant 2
|  |  |  | 7 | 12 Speaker External Amplifier
|  |  |  | 80 | 4channel/4 or 5 or 6 or 8 speakers IVI internal amplifer
|  |  |  | 81 | 6channel/10 Speaker External Amplifier Variant 1
|  |  |  | 82 | 6channel/10 Speaker External Amplifier Variant 2
|  |  |  | 83 | 7channel/11 speaker external amplifier
|  |  |  | 84 | 8channel/10 or 12 or 14 or 16 speakes external amplifier
|  |  |  | 85 | 10channel/14 speaker external amplifer
|  |  |  | 86 | 12channel/13 speaker external amplifer
|  |  |  | 87 | 14channel/15 speaker external amplifer
|  |  |  | 88 | 23channel/25 speaker external amplifer
方向盘加热 | 186 | HEATED STEERING WHEEL | Activate/deactivate SW for control of heated steering wheel. | 1 | Without heated steering wheel | 无
|  |  |  | 2 | Heated steering wheel | 有
巡航限速辅助需配置 | 149 | ROAD SIGN INFORMATION | Support with traffic sign information. | 1 | Without TSI (Traffic Sign Information) & SLA (Speed limit Adaption) | 无此功能 | 需配置对应区域的，带有SLA，才能显示巡航限速功能 如：阿拉伯国家配置：1B
|  |  |  | 28 | CHINA, TSI without SLA | 中国
|  |  |  | 29 | CHINA, TSI with SLA
|  |  |  | 6 | ENGLAND, TSI without SLA | 英国
|  |  |  | 7 | ENGLAND, TSI with SLA
|  |  |  | 0E | USA, TSI without SLA | 美国
|  |  |  | 0F | USA, TSI with SLA
|  |  |  | 1A | ARABIA, TSI without SLA | 阿拉伯
|  |  |  | 1B | ARABIA, TSI with SLA
|  |  |  | 0A | EAST EUROPE, TSI without SLA | 东欧
|  |  |  | 0B | EAST EUROPE, TSI with SLA
|  |  |  | 22 | SOUTH AFRICA, TSI without SLA | 南非
|  |  |  | 23 | SOUTH AFRICA, TSI with SLA
|  |  |  | 80 | EU, TSI without SLA | 欧盟
|  |  |  | 81 | EU, TSI with SLA
超速报警 | 155 | SPEED WARNING |  | 1 | Without speed warning |  | J1配置2使能
|  |  |  | 2 | With speed warning for GSO
|  |  |  | 3 | With speed warning for India
|  |  |  | 80 | With speed warning for Chinese Market
超速报警最大车速限制 | 43 | MAX VEHICLE SPEED LIMITATION | Vehicle shall be limited according a Max Vehicle Speed Limitation set in KDP. |  | 01 Without speed limit 02 Speed limit 100 km/h 03 Speed limit 105 km/h 04 Speed limit 110 km/h 05 Speed limit 115 km/h 06 Speed limit 120 km/h 07 Speed limit 125 km/h 08 Speed limit 130 km/h 09 Speed limit 135 km/h 0A Speed limit 140 km/h 0B Speed limit 145 km/h 0C Speed limit 150 km/h 0D Speed limit 155 km/h 0E Speed limit 160 km/h 0F Speed limit 165 km/h 10 Speed limit 170 km/h 11 Speed limit 175 km/h 12 Speed limit 180 km/h 13 Speed limit 185 km/h 14 Speed limit 190 km/h 15 Speed limit 195 km/h 16 Speed limit 200 km/h 17 Speed limit 205 km/h 18 Speed limit 210 km/h 19 Speed limit 215 km/h 1A Speed limit 220 km/h 1B Speed limit 225 km/h 1C Speed limit 230 km/h 1D Speed limit 235 km/h 1E Speed limit 240 km/h 1F Speed limit 245 km/h 20 Speed limit 250 km/h 21 Speed limit 255 km/h 22 Speed limit 260 km/h 23 Speed limit 265 km/h 24 Speed limit 270 km/h 25 Speed limit 275 km/h 26 Speed limit 280 km/h 27 Speed limit 285 km/h 28 Speed limit 290 km/h 29 Speed limit 295 km/h 2A Speed limit 300 km/h 2B Speed limit 60 mph 2C Speed limit 65 mph 2D Speed limit 70 mph 2E Speed limit 75 mph 2F Speed limit 80 mph 30 Speed limit 85 mph 31 Speed limit 90 mph 32 Speed limit 95 mph 33 Speed limit 100 mph 34 Speed limit 105 mph 35 Speed limit 110 mph 36 Speed limit 115 mph 37 Speed limit 120 mph 38 Speed limit 125 mph 39 Speed limit 130 mph 3A Speed limit 135 mph 3B Speed limit 140 mph 3C Speed limit 145 mph 3D Speed limit 150 mph 3E Speed limit 155 mph 3F Speed limit 160 mph 40 Speed limit 165 mph 41 Speed limit 170 mph 42 Speed limit 175 mph 43 Speed limit 180 mph 44 Speed limit 185 mph 45 Speed limit 190 mph
仪表校准 | 160 | INSTRUMENT CLUSTER CALIBR. | This car config shall control if the instrument cluster shall show the indicated vehicle speed in km/h or mph. Indicated vehicle speed in European countries shall be calibrated different according to legal requirements, compared to other countries. | 1 | Parameter file for USA |  | J1配置5使能
|  |  |  | 2 | Parameter file for ENGLAND
|  |  |  | 3 | Parameter file for CANADA
|  |  |  | 4 | Parameter file for EUROPE & CHINA
|  |  |  | 5 | Parameter file for OVERSEAS
速度指示 | 166 | EXTENDED SPEED INDICATION | For some markets e.g. Ireland, England, US/CND, a legal requirement imposes vehicle speed indication in both m.p.h and km/h. The double indication can only be chosen by the driver when parameter value is 0x02. | 1 | Without Extended Indication |  | J1配置2使能
|  |  |  | 2 | Extended Indication
|  |  |  | 3 | US Extended Indication
|  |  |  | 4 | Canada Extended Indication
本地配置 超速报警相关 |  | SpeedWarningSpd
SpeedWarningHysteresis
SpeedWarningSpdGSO
SpeedWarningSpdIndiaL1
SpeedWarningSpdIndiaL2
DAB功能 | 193 | DIGITAL RADIO RECEIVER | DAB is a digital broadcast technology. Satellite radio for the US and Canadian markets. | 1 | Without digital radio system |  | J1配置2使能
|  |  |  | 2 | DAB radio system
|  |  |  | 3 | HD & SDARS radio system, US
|  |  |  | 4 | Not in use
|  |  |  | 5 | HD & SDARS radio system, Can
|  |  |  | 80 | Internet + DAB radio system
|  |  |  | 81 | Internet + HD & SDARS radio system, US
|  |  |  | 82 | Internet + HD & SDARS radio system, Can
|  |  |  | 83 | Internet + No DAB/SDARS
拨杆变道需配置 | 494 | HIGHWAY ASSIST | To inform whether highway assist function is in the car | 1 | Without Highway Assist |  | J1配置1可显示拨杆变道功能
|  |  |  | 2 | With Highway Assist 1: Automatic lane change assistance is not included, hands off is not allowed
|  |  |  | 3 | With Highway Assist 2: Automatic lane change assistance is included, hands off is not allowed
|  |  |  | 4 | With Highway Assist 3: Automatic lane change assistance is included, hands off is allowed
|  |  |  | 80 | With Navigation On Pilot: Navigation On Pilot and HWA_Plus is included, hands off is allowed
|  |  |  | 81 | With Highway Assist 2-12V project: Automatic lane change assistance is not allowed, hands off is not allowed
|  |  |  | 82 | With Highway Assist 3-12V project: Automatic lane change assistance is included, hands off is not allowed
|  |  |  | 83 | With Highway Assist Lidar project: Autonomous lane change with confirm is allowed, HWA_Plus, hands off is not allowed
|  |  |  | 84 | With Navigation Pilot Lidar project: Autonomous lane change wthout confirm is allowed,Navigation Pilot, hands off is allowed
|  |  |  | 85 | With Navigation On Highway Assist: Navigation On Hightway Assist and HWA_Plus is include, hands off is not allowed.